## 端口分配表
| 序号 | 管脚名称 | 位动电缸 | 脉冲电缸 | 步进电机
输入 | 1 | TLOUT | TLOUT/OUT3 | TLOUT
| 2 | WAREA |  | WAREA
| 3 | BUSY | BUSY | BUSY
| 4 | SETON | SETON | SETON
| 5 | INP | INP | INP
| 6 | SVRE | SVRE | SVRE
| 7 | ESTOP | ESTOP | ESTOP
| 8 | ALARM | ALARM | ALARM
| 9 | AREA | AREA | AREA
| 10 | SENSOR1 | SENSOR1/OUT0 |  | SENSOR1
| 11 | SENSOR2 | SENSOR2/OUT1 |  | SENSOR2
| 12 | SENSOR3 | SENSOR3/OUT2 |  | SENSOR3
| 13 | IN1_13 | IN1_13/OUT4
| 14 | IN1_14 | IN1_14/OUT5
输出 | 15 | SETUP | SETUP | SETUP
| 16 | RESET | RESET | RESET
| 17 | SVON | SVON | SVON
| 18 | CLR |  | CLR
| 19 | TL |  | TL
| 20 | OUT1_6 | OUT1_6/IN0
| 21 | OUT1_7 | OUT1_7/IN1
| 22 | OUT1_8 | OUT1_8/IN2
| 23 | OUT1_9 | OUT1_9/IN3
| 24 | OUT1_10 | OUT1_10/IN4
| 25 | OUT1_11 | OUT1_11/IN5
| 26 | OUT1_12 | OUT1_12/HOLD
| 27 | OUT1_13 | OUT1_13/DRIVE
| 28 | OUT1_14
| 29 | DG1_DIR+ |  | DG1_DIR+ | DG1_DIR+
| 30 | DG1_DIR- |  | DG1_DIR- | DG1_DIR-
| 31 | DG1_PULE+ |  | DG1_PULE+ | DG1_PULE+
| 32 | DG1_PULE- |  | DG1_PULE- | DG1_PULE-

## 管脚分配表
NPC_V2.0资源分配表 |  |  |  | NPC_V2.3.1资源分配表
序号 | 管脚名称 | 管脚分配 | 备注 | 序号 | 管脚名称 | 管脚分配 | 备注
1 | CPU-ADC1 | PA3 | A/D转换 | 1 | CPU-ADC1 | PA3 | A/D转换
2 | CPU-ADC2 | PA6 |  | 2 | CPU-ADC2 | PA6
3 | CPU-ADC3 | PB0 |  | 3 | CPU-ADC3 | PB0
4 | CPU-ADC4 | PB1 |  | 4 | CPU-ADC4 | PB1
5 | CPU-DAC1 | PA4 | D/A转换 | 5 | CPU-DAC1 | PA4 | D/A转换
6 | CPU-DAC2 | PA5 |  | 6 | CPU-DAC2 | PA5
7 | DAC7512_1_Din | PE11 |  | 7 | DAC7512_1_Din | PH8
8 | DAC7512_1_SCLK | PE12 |  | 8 | DAC7512_1_SCLK | PB14
9 | DAC7512_1_SYNC | PE13 |  | 9 | DAC7512_1_SYNC | PB15
10 | DAC7512_2_Din | PE14 |  | 10 | DAC7512_2_Din | PB10
11 | DAC7512_2_SCLk | PE15 |  | 11 | DAC7512_2_SCLk | PH6
12 | DAC7512_2_SYNC | PB10 |  | 12 | DAC7512_2_SYNC | PH7
13 |  |  |  | 13
14 | RMII_REF_CLK | PA1 | 以太网接口 | 14 | RMII_REF_CLK | PA1 | 以太网接口
15 | ETH_MDIO | PA2 |  | 15 | ETH_MDIO | PA2
16 | RMII_CRS_DV | PA7 |  | 16 | RMII_CRS_DV | PA7
17 | RMII_TX_EN | PB11 |  | 17 | RMII_TX_EN | PB11
18 | RMII_TXD0 | PB12 |  | 18 | RMII_TXD0 | PB12
19 | RMII_TXD1 | PB13 |  | 19 | RMII_TXD1 | PB13
20 | ETH_MDC | PC1 |  | 20 | ETH_MDC | PC1
21 | RMII_RXD0 | PC4 |  | 21 | RMII_RXD0 | PC4
22 | RMII_RXD1 | PC5 |  | 22 | RMII_RXD1 | PC5
23 | ETH_RESET | PH12 |  | 23 | ETH_RESET | PH12
24 |  |  |  | 24
25 | SPI1_nCS1 | PA8 | FPGA下载调试 | 25 | SPI3_SCLK | PB3 | SPI接口蓝牙
26 | SPI1_nCS2 | PD3 |  | 26 | SPI3_MISO | PB4
27 | SPI1_MISO | PC9 |  | 27 | SPI3_MOSI | PB5
28 | SPI1_SCLK/FPGA_CCLK | PG6 |  | 28 | SPI3_nCS | PF1
29 | SPI1_MOSI/FPGA_DIN | PG8 |  | 29
30 | FPGA1_PROG_B | PH8 |  | 30 | F_CS | PI0 | Flash 片选端口
31 | FPGA1_INT_B | PD7 |  | 31 | SPI2_SCK | PI1 | SPI总线端口
32 | FPGA1_DONE | PG9 |  | 32 | SPI2_MISO | PI2
33 | FPGA2_INT_B | PG10 |  | 33 | SPI2_MOSI | PI3
34 | FPGA2_DONE | PG0 |  | 34
35 | FPGA2_PROG_B | PH6 |  | 35 | UART6_TXD | PG14 | RS485通讯端口
36 |  |  |  | 36 | UART6_RXD | PG9
37 | SPI4_nCS | PA15 | SPI级联从端口 | 37 | RS485_EN_3 | PB7
38 | SPI4_SCLK | PB3 |  | 38
39 | SPI4_MISO | PB4 |  | 39 | UART1_TXD | PA9 | RS485通讯端口
40 | SPI4_MOSI | PB5 |  | 40 | UART1_RXD | PA10
41 |  |  |  | 41 | RS485_EN_2 | PC9
42 | SPI3_nCS | PD15 | 主端级联片选 | 42
43 | SPI0_nCS1 | PF12 | PFGA1控制片选 | 43 | UART4_TXD | PC10 | RS232通讯端口
44 | SPI0_nCS2 | PH11 | PFGA2控制片选 | 44 | UART4_RXD | PC11
45 | F_CS | PI0 | Flash 片选端口 | 45
46 | SPI2_SCK | PI1 | SPI总线端口 | 46 | UART5_TXD | PC12 | RS232通讯端口
47 | SPI2_MISO | PI2 |  | 47 | UART5_RXD | PD2
48 | SPI2_MOSI | PI3 |  | 48
49 |  |  |  | 49 | UART2_TXD | PD5 | RS232通讯端口
50 | UART6_TXD | PA9 | RS485通讯端口 | 50 | UART2_RXD | PD6
51 | UART6_RXD | PA10 |  | 51
52 | RS485_EN_4 | PA11 |  | 52 | UART3_TXD | PG14 | RS485通讯端口
53 |  |  |  | 53 | UART3_RXD | PG9
54 | UART1_TXD | PC6 | RS485通讯端口 | 54 | RS485_EN_3 | PF2
55 | UART1_RXD | PC7 |  | 55
56 | RS485_EN | PC8 |  | 56 | IN_RCK | PH10 | 输入输出端口状态指示信号
57 |  |  |  | 57 | IN_SCK | PH11
58 | UART4_TXD | PC10 | RS232通讯端口 | 58 | IN_SDA | PH9
59 | UART4_RXD | PC11 |  | 59 | OUT_RCK | PI4
60 |  |  |  | 60 | OUT_SCK | PI5
61 | UART5_TXD | PC12 | RS232通讯端口 | 61 | OUT_SDA | PI6
62 | UART5_RXD | PD2 |  | 62
63 |  |  |  | 63 | CAN1_RX/OTG_HS_DM | PA11 | USB接口
64 | UART2_TXD | PD5 | RS232通讯端口 | 64 | CAN1_TX/OTG_HS_DP | PA12
65 | UART2_RXD | PD6 |  | 65 | USB_POWER | PA15
66 |  |  |  | 66
67 | UART3_TXD | PD8 | RS485通讯端口 | 67 | SW1 | PC7 | 3位拨码开关
68 | UART3_RXD | PD9 |  | 68 | SW2 | PG8
69 | RS485_EN_3 | PF0 |  | 69 | SW3 | PC6
70 |  |  |  | 70
71 | IN_RCK | PD10 | 输入输出端口状态指示信号 | 71 | RED | PB6 | 调试指示灯
72 | IN_SCK | PD11 |  | 72 | RUN | PG7 | 运行指示灯
73 | IN_SDA | PD12 |  | 73 | ERROR | PG6 | 故障指示灯
74 | OUT_SDA | PD13 |  | 74
75 | OUT_RCK | PG11 |  | 75 | SWDIO | PA13 | 程序下载调试端口
76 | OUT_SCK | PG12 |  | 76 | SWCLK | PA14
77 |  |  |  | 77
78 | OTG_HS_DM | PA11 | USB接口 | 78 | INPUT_1 | PD6 | CDV控制普通 IO输入端口
79 | OTG_HS_DP | PA12 |  | 79 | INPUT_2 | PD7
80 | USB_POWER | PG13 |  | 80 | INPUT_3 | PD3
81 |  |  |  | 81 | INPUT_4 | PF11
82 | SW1 | PI5 | 3位拨码开关 | 82 | INPUT_5 | PH3
83 | SW2 | PI6 |  | 83 | INPUT_6 | PH5
84 | SW3 | PH10 |  | 84 | INPUT_7 | PH2
85 | RED | PB6 | 调试指示灯 | 85 | INPUT_8 | PH4
86 | RUN | PG4 | 运行指示灯 | 86 | INPUT_9 | PA0
87 |  |  |  | 87 | INPUT_10 | PC3
88 | FPGA1_ARMINPUT1 | PG7 | ARM TO FPGA直通信号 | 88 | INPUT_11 | PC2
89 | FPGA1_ARMINPUT2 | PF14 |  | 89 | INPUT_12 | PC0
90 | FPGA1_ARMINPUT3 | PG5 |  | 90 | INPUT_13 | PF10
91 | FPGA1_ARMINPUT4 | PH9 |  | 91 | INPUT_14 | PF9
92 |  |  |  | 92 | INPUT_15 | PF8
93 | FPGA2_ARMINPUT1 | PG14 |  | 93 | INPUT_16 | PF7
94 | FPGA2_ARMINPUT2 | PG3 |  | 94 | INPUT_17 | PF6
95 | FPGA2_ARMINPUT3 | PF15 |  | 95 | INPUT_18 | PB4
96 | FPGA2_ARMINPUT4 | PH7 |  | 96 | INPUT_19 | PB3
97 |  |  |  | 97 | INPUT_20 | PG15
98 | SWDIO | PA13 | 程序下载调试端口 | 98
99 | SWCLK | PA14 |  | 99 | OUTPUT_1 | PH13 | CDV控制普通 IO输出端口
100 |  |  |  | 100 | OUTPUT_2 | PC8
101 | INPUT_1 | PE9 | CDV控制普通 IO输入端口 | 101 | OUTPUT_3 | PG12
102 | INPUT_2 | PE8 |  | 102 | OUTPUT_4 | PG13
103 | INPUT_3 | PE10 |  | 103 | OUTPUT_5 | PH15
104 | INPUT_4 | PE7 |  | 104 | OUTPUT_6 | PH14
105 | INPUT_5 | PH3 |  | 105 | OUTPUT_7 | PA8
106 | INPUT_6 | PH5 |  | 106 | OUTPUT_8 | PG11
107 | INPUT_7 | PH2 |  | 107 | OUTPUT_9 | PE4
108 | INPUT_8 | PH4 |  | 108 | OUTPUT_10 | PE5
109 | INPUT_9 | PA0 |  | 109 | OUTPUT_11 | PE3
110 | INPUT_10 | PC3 |  | 110 | OUTPUT_12 | PE6
111 | INPUT_11 | PC2 |  | 111 | OUTPUT_13 | PI7
112 | INPUT_12 | PC0 |  | 112 | OUTPUT_14 | PE2
113 | INPUT_13 | PF10 |  | 113 | OUTPUT_15 | PB9
114 | INPUT_14 | PF9 |  | 114 | OUTPUT_16 | PI9
115 | INPUT_15 | PF8 |  | 115 | OUTPUT_17 | PB8
116 | INPUT_16 | PF7 |  | 116 | OUTPUT_18 | PI11
117 | INPUT_17 | PF6 |  | 117 | OUTPUT_19 | PI8
118 | INPUT_18 | PF5 |  | 118 | OUTPUT_20 | PC13
119 | INPUT_19 | PF4 |  | 119 | OUTPUT_21 | PI10
120 | INPUT_20 | PF3 |  | 120 | OUTPUT_22 | PB5
121 | INPUT_21 | PF2 |  | 121
122 | INPUT_22 | PF1 |  | 122 | FSMC_D0 | PD14 | 外扩SRAM资源
123 |  |  |  | 123 | FSMC_D1 | PD15
124 | OUTPUT_1 | PH13 | CDV控制普通 IO输出端口 | 124 | FSMC_D2 | PD0
125 | OUTPUT_2 | PA12 |  | 125 | FSMC_D3 | PD1
126 | OUTPUT_3 | PD1 |  | 126 | FSMC_D4 | PE7
127 | OUTPUT_4 | PD4 |  | 127 | FSMC_D5 | PE8
128 | OUTPUT_5 | PH15 |  | 128 | FSMC_D6 | PE9
129 | OUTPUT_6 | PH14 |  | 129 | FSMC_D7 | PE10
130 | OUTPUT_7 | PG15 |  | 130 | FSMC_D8 | PE11
131 | OUTPUT_8 | PD0 |  | 131 | FSMC_D9 | PE12
132 | OUTPUT_9 | PE3 |  | 132 | FSMC_D10 | PE13
133 | OUTPUT_10 | PE5 |  | 133 | FSMC_D11 | PE14
134 | OUTPUT_11 | PE4 |  | 134 | FSMC_D12 | PE15
135 | OUTPUT_12 | PE6 |  | 135 | FSMC_D13 | PD8
136 | OUTPUT_13 | PE0 |  | 136 | FSMC_D14 | PD9
137 | OUTPUT_14 | PI7 |  | 137 | FSMC_D15 | PD10
138 | OUTPUT_15 | PB9 |  | 138
139 | OUTPUT_16 | PI9 |  | 139 | FSMC_A0 | PF0
140 | OUTPUT_17 | PE2 |  | 140 | FSMC_A1 | PF1
141 | OUTPUT_18 | PI11 |  | 141 | FSMC_A2 | PF2
142 | OUTPUT_19 | PI8 |  | 142 | FSMC_A3 | PF3
143 | OUTPUT_20 | PC13 |  | 143 | FSMC_A4 | PF4
144 | OUTPUT_21 | PI10 |  | 144 | FSMC_A5 | PF5
145 | OUTPUT_22 | PB7 |  | 145 | FSMC_A6 | PF12
146 |  |  |  | 146 | FSMC_A7 | PF13
147 |  |  |  | 147 | FSMC_A8 | PF14
148 | SPI3_MOSI | PG2 |  | 148 | FSMC_A9 | PF15
149 | SPI3_MISO | PD14 |  | 149 | FSMC_A10 | PG0
150 | SPI0_SCLK | PF11 |  | 150 | FSMC_A11 | PG1
151 | SPI0_MOSI | PF13 |  | 151 | FSMC_A12 | PG2
152 |  |  |  | 152 | FSMC_A13 | PG3
153 |  | PB2 | 未分配资源 | 153 | FSMC_A14 | PG4
154 |  | PH0 |  | 154 | FSMC_A15 | PG5
155 |  | PH1 |  | 155 | FSMC_A16 | PD11
156 |  | PI4 |  | 156 | FSMC_A17 | PD12
157 |  | PE1 |  | 157 | FSMC_A18 | PD13
158 |  | PB8 |  | 158
159 |  | PC14 |  | 159 | FSMC_NOE | PD4 | 外扩SRAM资源控制
160 |  | PC15 |  | 160 | FSMC_NWE | PD5
|  |  |  | 161 | FSMC_NE3 | PG10
|  |  |  | 162 | FSMC_NBL0 | PE0
|  |  |  | 163 | FSMC_NBL1 | PE1